## Tabel1
r (cm) | U (V) | I1 (A) | I2 (A) | I3 (A) | I4 (A) | I5 (A) | Im (A) | σIm (A) | εIm (A) | B (T) | e/m (C/kg)
4 | 160 | 1.76 | 1.79 | 1.72 | 1.74 | 1.76 | 1.754 | 1.5688 | 0.89443 | 0.0012 | 1.388 x 10^7

## Tabel2
|  | r = 5 cm |  | r = 4 cm |  | r = 3 cm |  | r = 2 cm
| U (V) | I (A) | e/m (C/kg) | I (A) | e/m (C/kg) | I (A) | e/m (C/kg) | I (A) | e/m (C/kg)
| 120 | 1.12 |  | 1.42 |  | 1.95 |  | 3.13
| 140 | 1.22 |  | 1.57 |  | 2.15 |  | 3.34
| 160 | 1.32 |  | 1.68 |  | 2.29 |  | 3.51
| 180 | 1.41 |  | 1.8 |  | 2.43 |  | 3.7
| 200 | 1.49 |  | 1.88 |  | 2.55 |  | 3.89
| 220 | 1.57 |  | 1.98 |  | 2.65 |  | 4.05
| 240 | 1.64 |  | 2.05 |  | 2.76 |  | - | -
| 260 | 1.7 |  | 2.13 |  | 2.87 |  | - | -
| 280 | 1.75 |  | 2.2 |  | 2.94 |  | - | -
| 300 | 1.82 |  | 2.26 |  | 3.09 |  | - | -
r = 5 | U (V) / r^2 | I^2 (A) |  | r = 4 | U (V) / r^2 | I^2 (A) |  | r = 3 | U (V) / r^2 | I^2 (A) | r = 2 | U (V) / r^2 | I^2 (A)
| 4.8 | 1.2544 |  |  | 7.5 | 2.0164 |  |  | 13.3333 | 3.8025 |  | 30 | 9.7969
| 5.6 | 1.4884 |  |  | 8.75 | 2.4649 |  |  | 15.5556 | 4.6225 |  | 35 | 11.1556
| 6.4 | 1.7424 |  |  | 6.4 | 2.8224 |  |  | 17.7778 | 5.2441 |  | 40 | 12.3201
| 7.2 | 1.9881 |  |  | 11.25 | 3.24 |  |  | 20 | 5.9049 |  | 45 | 13.69
| 8 | 2.2201 |  |  | 12.5 | 3.5344 |  |  | 22.2222 | 6.5025 |  | 50 | 15.1321
| 8.8 | 2.4649 |  |  | 6.4 | 3.9204 |  |  | 24.4444 | 7.0225 |  | 55 | 16.4025
| 9.6 | 2.6896 |  |  | 15 | 4.2025 |  |  | 26.6667 | 7.6176
| 10.4 | 2.89 |  |  | 16.25 | 4.5369 |  |  | 28.8889 | 8.2369
| 11.2 | 3.0625 |  |  | 6.4 | 4.84 |  |  | 31.1111 | 8.6436
| 12 | 3.3124 |  |  | 18.75 | 5.1076 |  |  | 33.3333 | 9.5481