## Tabel1
Pozitia fata de MC |  | Stanga MC |  | Dreapta MC
ordin minim |  | 2 | 1 | 1 | 2
Pozitie X rigla | Masurat. 1 | 25.5 | 25.25 | 15.25 | 13.5
| Masurat. 2 | 25.75 | 25 | 15.5 | 13.25
| Masurat. 3 | 25.75 | 25.5 | 15.25 | 13.5

## Tabel2
Pozitia fata de MC |  | Stanga MC |  | Dreapta MC
Ordin maxim |  | 2 | 1 | 1 | 2
FantaA | X maxim | 28.5 | 27 | 5.5 | 2
| UF (mV) | 0.53 | 0.54 | 0.48 | 0.47
Fanta B | X maxim | 5 | 24.5 | 18.5 | 16.5
| UF (mV) | 4.83 | 14.14 | 5.62 | 7.73
Fanta C | X maxim | 24.5 | 22.25 | 16.75 | 14.5
| UF (mV) | 15.75 | 51 | 31 | 9.8

## Tabel3
| Masuratoare 1 |  | Masuratoare 2 |  | Masuratoare 3
Ordin maxim | 1 | 2 | 1 | 2 | 1 | 2
xmn(mm) | 5 | 6 | 4.75 | 6.25 | 5.125 | 6.125
lambda (nm) | 467.2897 | 560.7477 | 443.9252 | 584.1121 | 478.972 | 572.4299
lambda | 517.9128 | 61.2251

## A
X | U (mV)
37 | 0.47
36.5 | 0.49
36 | 0.5
35.5 | 0.5
35 | 0.49
34.5 | 0.51
34 | 0.5
33.5 | 0.5
33 | 0.51
32.5 | 0.51
32 | 0.5
31.5 | 0.52
31 | 0.52
30.5 | 0.53
30 | 0.53
29.5 | 0.53
29 | 0.53
28.5 | 0.53
28 | 0.54
27.5 | 0.53
27 | 0.54 | *
26.5 | 0.55 | *
26 | 0.54
25.5 | 0.55
25 | 0.57
24.5 | 0.62
24 | 0.65
23.5 | 0.73
23 | 0.8
22.5 | 0.9
22 | 1.02
21.5 | 1.2
21 | 1.42
20.5 | 1.59
20 | 1.8
19.5 | 1.96
19 | 2.06
18.5 | 2.2
18 | 2.31
17.5 | 2.38
17 | 2.39 | *
16.5 | 2.33
16 | 2.22
15.5 | 2.14
15 | 2.02
14.5 | 1.89
14 | 1.72
13.5 | 1.59
13 | 1.48
12.5 | 1.47
12 | 1.32
11.5 | 1.2
11 | 1.13
10.5 | 1.01
10 | 0.95
9.5 | 0.87
9 | 0.75
8.5 | 0.69
8 | 0.63
7.5 | 0.59
7 | 0.55
6.5 | 0.52
6 | 0.5
5.5 | 0.48
5 | 0.46
4.5 | 0.45
4 | 0.44
3.5 | 0.45
3 | 0.45
2.5 | 0.46
2 | 0.47
1.5 | 0.47
1 | 0.47
0.5 | 0.47
0 | 0.47
-0.5 | 0.47
-1 | 0.47
-1.5 | 0.47

## B
X | U (mV)
30 | 1.31
29.5 | 1.64
29 | 3.3
28.5 | 4.63
28 | 4.83
27.5 | 3.71
27 | 1.83
26.5 | 1.26
26 | 3.42
25.5 | 7.58
25 | 12.2
24.5 | 14.14
24 | 12.64
23.5 | 9.33
23 | 10.1
22.5 | 24.11
22 | 45.5
21.5 | 72.2
21 | 97.6
20.5 | 113.5
20 | 124.8
19.5 | 127 | *
19 | 5.79
18.5 | 5.62
18 | 5.15
17.5 | 4.48
17 | 3.72
16.5 | 7.73
16 | 6.6
15.5 | 5.3
15 | 4.13
14.5 | 3.5
14 | 2.3
13.5 | 1.74
13 | 1.34
12.5 | 1.05
12 | 0.85
11.5 | 0.7
11 | 0.64
10.5 | 0.65
10 | 0.68
9.5 | 0.7
9 | 0.68
8.5 | 0.62
8 | 0.57
7.5 | 0.55
7 | 0.55

## C
X | U (mv)
27 | 6.3
26.75 | 7.5
26.5 | 7.12
26.25 | 7.55
26 | 6.62
25.75 | 5.15 | **
25.5 | 4.4 | **
25.25 | 5.93 | **
25 | 9.28
24.75 | 12.9
24.5 | 15.75
24.25 | 15.6
24 | 11.94
23.75 | 8.9
23.5 | 8.15
23.25 | 13.5
23 | 25.3
22.75 | 37
22.5 | 48.2
22.25 | 51
22 | 46.7
21.75 | 39
21.5 | 34.5
21.25 | 45.1
21 | 82
20.75 | 120.8
20.5 | 149.8
20.25 | 184.3
20 | 204.2
19.75 | 216.9
19.5 | 220.2
19.25 | 220.7
19 | 212
18.75 | 198.3
18.5 | 173.2
18.25 | 143.8
18 | 109.7
17.75 | 76.5
17.5 | 44.4
17.25 | 31
17 | 28.7
16.75 | 31
16.5 | 30.9
16.25 | 27.1
16 | 20.2
15.75 | 11.1
15.5 | 5.67
15.25 | 4.58 | **
15 | 6.25
14.75 | 8.65
14.5 | 9.8
14.25 | 9.15
14 | 7.25
13.75 | 4.86 | **
13.5 | 3.3 | **